## bomassembly
Description | Part Number | Substitution Okay | Designators | Footprint | Quantity | RS Comp. | QTT min | prix € | Mouser | Qtté | Prix €
TVS Diode | CDSOD323-T05LC | N | D1 | SC-76, SOD-323 | 1 |  |  |  | 652-CDSOD323-T05LC | 10 | 5.56
LED RA | LTST-S220KFKT | N | D2,D3,D4,D5 | 2.1x1.0mmRightAngle | 4 |  |  |  | 859-LTST-S220KFKT | 100 | 5.1
TVS Diode | SM05.TCT | N | D8 | SOT-23-3 | 1 |  |  |  | 947-SM05.TCT | 10 | 4.26
TVS Diode | SMBJ18CA | N | D12 | DO-214AA (SMB) | 1 |  |  |  | 652-SMBJ18CA | 10 | 2.56
FUSE PTC 3.0A 24V | MF-LSMF300/24X-2 | N | F1 | 2920 7.36x5.12mm | 1 |  |  |  | 652-MF-LSMF300/24X-2 | 10 | 6.33
FB 0603 >=600R@100MHz <=200mOhm@DC 1A <=25% | MPZ1608S601ATA00 | Y | FB1,FB2,FB3,FB4,FB5, FB6,FB7,FB8,FB9,FB10, FB11,FB12,FB13,FB14, FB15,FB16,FB17,FB18, FB19,FB20,FB21,FB22, FB23,FB24,FB25,FB26, FB28,FB30 | 603 | 28 |  |  |  | 810-MPZ1608S601ATA00 | 500 | 14
3.3uH >=2.4A | SRN5020-3R3M | N | L1,L3 | 5x5mm | 2 |  |  |  | 652-SRN5020-3R3M | 25 | 5.7
2.2uH >=2.4A | SRN5020-2R2Y | N | L2 | 5x5mm | 1 |  |  |  | 652-SRN5020-2R2Y | 10 | 2.45
240nH | LQW2BASR24J00L | N | L4,L7 | 805 | 2 |  |  |  | 81-LQW2BASR24J00L | 20 | 3.68
270nH | LQW2BASR27J00L | N | L5,L6,L8,L9 | 805 | 4 |  |  |  | 81-LQW2BASR27J00L | 50 | 9.2
330nH | LQW2BASR33J00L | N | L10,L11 | 805 | 2 |  |  |  | 81-LQW2BASR33J00L | 20 | 3.68
MOSFET P-CH 30V | DMP3099L-7 | N | Q1 | SOT-23-3 | 1 |  |  |  | 621-DMP3099L-7 | 10 | 1.9 | 40 semaines
Inductive Load Driver | NUD3124LT1G | N | Q2,Q5 | SOT-23-3 | 2 |  |  |  | 863-NUD3124LT1G | 20 | 5.74
RF LDMOS | AFT05MS003NT1 | N | Q3,Q4 | SOT-89-3 | 2 |  |  |  | AFT05MS003NT1 | 20 | 50.6
Thermal Sensor | MCP9700T-E/TT | N | Q6 | SOT-23-3 | 1 |  |  |  | 579-MCP9700T-E/TT | 10 | 2.22
0.04 1206<=1%>=1/4W | RL1206FR-070R04L | Y | R123 | 1206 | 1 |  |  |  | 603-RL1206FR-070R04L | 10 | 2.71
1:1 RF Transformer | MABAES0060 | N | T1 | SM-22-5 3.81x3.81mm | 1 |  |  |  | 937-MABAES0060 | 10 | 16.6
8:1 RF Transformer | MABA-010143-FLUX18 | N | T2 | SM-22-5 3.81x3.81mm | 1 |  |  |  | 937-MABA010143FLUX18 | 10 | 23.3
EEPROM 2Mx8bit >40MHz | W25Q16JVSNIQ | N | U1 | 8-SOIC (3.90mm) | 1 | 171-2224 | x10 | 5.6
Switching Regulator | ST1S10PHR | N | U3,U8,U16 | 8-SOIC (3.90mm) EP | 3 |  |  |  | 511-ST1S10PHR | 30 | 39
Gigabit EthPhy | KSZ9031RNXCC | N | U4 | 48-VFQFN EP | 1 |  |  |  | 998-KSZ9031RNXCC | 10 | 25
Clock Generator | 5P49V5923B000NLGI | N | U6 | 24-VFQFN EP | 1 |  |  |  | 972-5P49V5923B000NL | 10 | 21.8
RF Preamp OpAmp | OPA2677IDDA | N | U9 | 8-SOIC (3.90mm) EP | 1 |  |  |  | 595-OPA2677IDDAR | 10 | 37.1
RF Switch | 4259-63 | N | U10,U11 | SC70-6 | 2
LDO Regulator | AP2204MP-ADJTRG1 | N | U12 | 8-SOIC (3.90mm) EP | 1 |  |  |  | 621-AP2204MP-ADJTRG1 | 10 | 3.63 | délais
Slow ADC | MAX11613EUA | N | U13 | 8-MSOP (3.00mm) | 1 |  |  |  | 700-MAX11613EUA | 10 | 15.1
Current Sense AMP | INA199A1DCKR | N | U14 | SC-70-6 | 1 |  |  |  | 595-INA199A1DCKR | 10 | 5.96
Digital Rheostat 5K | MCP4662-502E/UN | N | U15 | 10-MSOP (3.00mm) | 1 |  |  |  | 579-MCP4662-502E/UN | 10 | 11.2
LDO Regulator | TPS73025DBVR | N | U17 | SOT-23-5 | 1 |  |  |  | 595-TPS73025DBVR | 10 | 4.98
LDO 10V 150mA | LP2985-10DBVR | N | U19 | SOT-23-5 | 1 |  |  |  | 595-LP2985-10DBVR | 10 | 4.19
25MHz XTAL | NX3225SA-25.000M-STD-CSR-3 | Y | X1 | 3.2x2.5mm | 1 |  |  |  | 344-NX3225SA25MCSR3 | 10 | 7.85
38.4MHz Osc 3.3V<=10ppm | ASTXR-12-38.400MHZ-514054-T | N | X2 | 2.5x2mm | 1 |  | 2,38 | 23.8 | 2849512 |  |  | FARNELL
Power conn. | 490-PJ-102AH | N | CN2 |  | 2 |  |  |  | 490-PJ-102AH | 20 | 12.38
Ethernet conn. | 530-L829-1J1T-43 | N | CN3 | [5 empty] | 530-L829-1J1T-43 | 10 | 47.9
cw/ptt stereo jack | SJ1-3525N | N | CN4 |  | 1 |  |  |  | 490-SJ1-3525N | 10 | 5.83
fpga | EP4CE22E22C8N | [7 empty] | 989-EP4CE22E22C8N | 10 | 310.2
RX-TX relay | NA-3W-K | N | K2 | [5 empty] | 817-NA-3W-K | 10 | 33.5
output PA transformer | BN43-202
adc | AD9866BCPZ
TOTAL | [6 empty] | € | 18.95 |  | € | 751.21
Rupture
Dispo RS
Dispo Mouser
A acheter
Total HT et hors frais de port pour 10 pcb (+20% de TVA = 870€ , 87 € par carte, plus à la louche 10 euros de timbres, enveloppe etc par carte en comptant large)